## VARIANT1 Cycle time c given
operation j | predecessor | tj
1 | - | 6
2 | - | 9
3 | 1 | 4
4 | 1 | 5
5 | 2 | 4
6 | 3 | 2
7 | 3, 4 | 3
8 | 6 | 7
9 | 7 | 3
10 | 5, 9 | 1
11 | 8.1 | 10
12 | 11 | 1
sum |  | 55
cycle time | 17 | given
station
operation i | 1 | 2 | 3 | 4 | # assignments | station #
1 | 1 | 0 | 0 | 0 | 1 | 1 | 1
2 | 1 | 0 | 0 | 0 | 1 | 1 | 2
3 | 0 | 1 | 0 | 0 | 1 | 2 | 3
4 | 0 | 0 | 1 | 0 | 1 | 3 | 4
5 | 0 | 1 | 0 | 0 | 1 | 2 | 5
6 | 0 | 1 | 0 | 0 | 1 | 2 | 6
7 | 0 | 0 | 1 | 0 | 1 | 3 | 7
8 | 0 | 1 | 0 | 0 | 1 | 2 | 8
9 | 0 | 0 | 1 | 0 | 1 | 3 | 9
10 | 0 | 0 | 0 | 1 | 1 | 4 | 10
11 | 0 | 0 | 0 | 1 | 1 | 4 | 11
12 | 0 | 0 | 0 | 1 | 1 | 4 | 12
work load | 15 | 17 | 11 | 12
# stations |  |  |  | 4 | -> min

## VARIANT2 # of stations m given
operation j | predecessor | tj
1 | - | 6
2 | - | 9
3 | 1 | 4
4 | 1 | 5
5 | 2 | 4
6 | 3 | 2
7 | 3, 4 | 3
8 | 6 | 7
9 | 7 | 3
10 | 5, 9 | 1
11 | 8.1 | 10
12 | 11 | 1
sum |  | 55
Objective -> min
cycle time |  | 13.75 | cycle time is now a variable
station
operation i | 1 | 2 | 3 | 4 | # assignments | station #
1 | 1 | 0 | -1.1102e-16 | 0 | 1 | 1 | 1
2 | 0 | 1 | 8.3267e-17 | 0 | 1 | 2 | 2
3 | 0.061156 | 0.2873 | 0 | 0.65155 | 1 | 3.2419 | 3
4 | 1 | 0 | 0 | 1.6653e-16 | 1 | 1 | 4
5 | 0.5 | 0 | 0.5 | 0 | 1 | 2 | 5
6 | 0 | 0.37903 | 0 | 0.62097 | 1 | 3.2419 | 6
7 | 0 | 0.37903 | 0 | 0.62097 | 1 | 3.2419 | 7
8 | 0 | 0.081221 | 0.59562 | 0.32316 | 1 | 3.2419 | 8
9 | 0 | 0.37903 | 0 | 0.62097 | 1 | 3.2419 | 9
10 | 0.25269 | 0 | 0 | 0.74731 | 1 | 3.2419 | 10
11 | 0 | 0 | 0.75806 | 0.24194 | 1 | 3.2419 | 11
12 | 0.25269 | 0 | 0 | 0.74731 | 1 | 3.2419 | 12
work load | 13.75 | 13.75 | 13.75 | 13.75
# stations |  |  |  | 4 | given

## VARIANT3 weighted objective
operation j | predecessor | tj
1 | - | 6
2 | - | 9
3 | 1 | 4
4 | 1 | 5
5 | 2 | 4
6 | 3 | 2
7 | 3, 4 | 3
8 | 6 | 7
9 | 7 | 3
10 | 5, 9 | 1
11 | 8.1 | 10
12 | 11 | 1
sum |  | 55
cycle time | 19 | variable
station
operation i | 1 | 2 | 3 | 4 | # assignments | station #
1 | 1 | 0 | 0 | 0 | 1 | 1 | 1
2 | 0 | 1 | 0 | 0 | 1 | 2 | 2
3 | 1 | 0 | 0 | 0 | 1 | 1 | 3
4 | 1 | 0 | 0 | 0 | 1 | 1 | 4
5 | 0 | 1 | 0 | 0 | 1 | 2 | 5
6 | 0 | 1 | 0 | 0 | 1 | 2 | 6
7 | 1 | 0 | 0 | 0 | 1 | 1 | 7
8 | 0 | 0 | 1 | 0 | 1 | 3 | 8
9 | 0 | 1 | 0 | 0 | 1 | 2 | 9
10 | 0 | 0 | 1 | 0 | 1 | 3 | 10
11 | 0 | 0 | 1 | 0 | 1 | 3 | 11
12 | 0 | 0 | 1 | 0 | 1 | 3 | 12
work load | 18 | 18 | 19 | 0
# stations |  |  |  | 3 | -> min
weighted objective w1*c + w2*m = |  |  | 6.2 |  | with w1+w2=1
| wähle w1 = | 0.2 | w2 = | 0.8
| c = | 19 | m = | 3

## Starting Solution - unbalanced
tkv | Station k | [6 empty] | Avg.
Model v | 1 | 2 | 3 | 4 | 5 | 6 | 7 | tv
1 | 40 | 28 | 44 | 40 | 24 | 40 | 4 | 31.43
2 | 22 | 22 | 14 | 16 | 8 | 22 | 0 | 14.86
3 | 8 | 13 | 12 | 14 | 3 | 8 | 3 | 8.71
t(Sk) | 70 | 63 | 70 | 70 | 35 | 70 | 7 | 55
Absolute values of deviations:
¦tkv - tkv¦ | Station k
Model v | 1 | 2 | 3 | 4 | 5 | 6 | 7
1 | 8.57 | 3.43 | 12.57 | 8.57 | 7.43 | 8.57 | 27.43
2 | 7.14 | 7.14 | 0.86 | 1.14 | 6.86 | 7.14 | 14.86
3 | 0.71 | 4.29 | 3.29 | 5.29 | 5.71 | 0.71 | 5.71
D= | 147.42

## tau_kv tau_kv
t'kv | Station k | [6 empty] | Avg.
Model v | 1 | 2 | 3 | 4 | 5 | 6 | 7 | t'v
1 | 10 | 7 | 11 | 10 | 6 | 10 | 1 | 7.8575
2 | 11 | 11 | 7 | 8 | 4 | 11 | 0 | 7.43
3 | 8 | 13 | 12 | 14 | 3 | 8 | 3 | 8.71
t(Sk) | 70 | 63 | 70 | 70 | 35 | 70 | 7 | 55
tkv | Station k | [6 empty] | Avg.
Model v | 1 | 2 | 3 | 4 | 5 | 6 | 7 | tv
1 | 40 | 28 | 44 | 40 | 24 | 40 | 4 | 31.43
2 | 22 | 22 | 14 | 16 | 8 | 22 | 0 | 14.86
3 | 8 | 13 | 12 | 14 | 3 | 8 | 3 | 8.71
t(Sk) | 70 | 63 | 70 | 70 | 35 | 70 | 7 | 55

## Computation of tau_kv
workload | Operation i
Model v | 1 | 2 | 3 | 4 | 5 | 6 | 7 | 8 | 9 | 10 | 11 | 12
1 | 6 | 7 | 4 | 5 | 5 | 2 | 4 | 7 | 3 | 1 | 10 | 1
2 | 5 | 11 | 6 | 5 | 3 | 1 | 1 | 4 | 4 | 1 | 11 | 0
3 | 8 | 13 | 0 | 5 | 2 | 4 | 3 | 13 | 1 | 8 | 3 | 3
Assignment to the next workstation k
| 1 | 2 | 3 | 4 | 5 | 6 | 7 | 8 | 9 | 10 | 11 | 12
0/1 |  |  |  | 1 |  | 1 | 1
| t'kv | tkv | tv | ¦tkv - tkv¦
Model v | Workload | weighted | Avg. | deviation
1 | 11 | 44 | 31.43 | 12.57
2 | 7 | 14 | 14.86 | 0.86
3 | 12 | 12 | 8.71 | 3.29
t(Sk) | 30 | 70 | 55 | 16.72